## Sheet1
参数 | SXYCK-30/S | SXYCK-50/S | SXYCK-60/S | SXYCK-80/S | SXYCK-100/S | SXYCK-120/S | SXYCK-140/S | SXYCK-160/S | SXYCK-180/S | SXYCK-200/S | SXYCK-230/S | SXYCK-250/S | SXYCK-280/S | SXYCK-300/S
除湿量 (kg/h) | 30 | 50 | 60 | 80 | 105 | 120 | 140 | 165 | 180 | 200 | 230 | 250 | 280 | 300
制冷量 (kW) | 45 | 75 | 90 | 121 | 159 | 189 | 242 | 262 | 284 | 338 | 361 | 406 | 446 | 487
空气含湿加湿量 (kW) | 63 | 76 | 101 | 150 | 150 | 180 | 220 | 227 | 252 | 302 | 378 | 416 | 454 | 479
泳池水加热量 (kW) | 50 | 89 | 106 | 145 | 188 | 267 | 286 | 291 | 317 | 335 | 399 | 426 | 479 | 526
最大输入功率 (kW) | 15 | 28 | 32 | 48 | 56 | 65 | 73 | 89 | 93 | 108 | 113 | 134 | 143 | 167
电源 (V/P/Hz) | 380V/50Hz/3PH | 380V/50Hz/3PH | 380V/50Hz/3PH | 380V/50Hz/3PH | 380V/50Hz/3PH | 380V/50Hz/3PH | 380V/50Hz/3PH | 380V/50Hz/3PH | 380V/50Hz/3PH | 380V/50Hz/3PH | 380V/50Hz/3PH | 380V/50Hz/3PH | 380V/50Hz/3PH | 380V/50Hz/3PH
标配送风量 (m³/h) | 6000 | 12000 | 14800 | 18000 | 23000 | 25000 | 31000 | 34000 | 38000 | 43000 | 48000 | 52000 | 56000 | 60000
（可选配）送风量 (m³/h) | 4000-8000 | 8000-15000 | 10000-16000 | 15000-20000 | 18000-25000 | 20000-28000 | 25000-35000 | 32000-38000 | 36000-40000 | 40000-45000 | 45000-50000 | 50000-55000 | 53000-59000 | 57000-63000
送风风压 (Pa) | 200-500 | 300-600 | 300-600 | 400-700 | 400-700 | 400-700 | 400-700 | 400-700 | 500-800 | 500-800 | 600-900 | 600-900 | 700-1000 | 700-1000
排风量 (m³/h) | 1800 | 3600 | 4500 | 5400 | 7000 | 8000 | 9000 | 9000 | 10000 | 12000 | 13500 | 15000 | 16000 | 18000
排风风压 (Pa) | 100-300 | 100-300 | 100-300 | 200-500 | 200-500 | 200-500 | 300-600 | 200-500 | 200-500 | 300-600 | 300-600 | 300-600 | 400-600 | 400-600
空气过滤器 | 初效板式+中效袋式 | 初效板式+中效袋式 | 初效板式+中效袋式 | 初效板式+中效袋式 | 初效板式+中效袋式 | 初效板式+中效袋式 | 初效板式+中效袋式 | 初效板式+中效袋式 | 初效板式+中效袋式 | 初效板式+中效袋式 | 初效板式+中效袋式 | 初效板式+中效袋式 | 初效板式+中效袋式 | 初效板式+中效袋式
压缩机数量 (台) | 1 | 1 | 2 | 3 | 4 | 4 | 4 | 4 | 4 | 5 | 5 | 5 | 6 | 6
压缩机种类 | 高效全封闭涡旋式 | 高效全封闭涡旋式 | 高效全封闭涡旋式 | 高效全封闭涡旋式 | 高效全封闭涡旋式 | 高效全封闭涡旋式 | 高效全封闭涡旋式 | 高效全封闭涡旋式 | 高效全封闭涡旋式 | 高效全封闭涡旋式 | 高效全封闭涡旋式 | 高效全封闭涡旋式 | 高效全封闭涡旋式 | 高效全封闭涡旋式
压缩机额定功率 (KW) | 10.5 | 10.5 | 10.5 | 10.5 | 10.5 | 10.6 | 13.5 | 13.5 | 13.5 | 13.5 | 13.5 | 13.5 | 27 | 27
制冷剂类型 | R22/407C | R22/407C | R22/407C | R22/407C | R22/407C | R22/407C | R22/407C | R22/407C | R22/407C | R22/407C | R22/407C | R22/407C | R22/407C | R22/407C
换热材质 | 钛质套管 | 钛质套管 | 钛质套管 | 钛质套管 | 钛质套管 | 钛质套管 | 钛质套管 | 钛质套管 | 钛质套管 | 钛质套管 | 钛质套管 | 钛质套管 | 钛质套管 | 钛质套管
换热量 (kW) | 46 | 92 | 92 | 110 | 188 | 267 | 317 | 267 | 317 | 335 | 399 | 426 | 479 | 526
水阻力 kpa | 20 | 35 | 35 | 40 | 60 | 75 | 86 | 75 | 75 | 75 | 88 | 88 | 88 | 88
水侧工作耐压 MPa | 0.5 | 0.5 | 0.5 | 0.5 | 0.5 | 0.5 | 0.5 | 0.5 | 0.5 | 0.5 | 0.5 | 0.5 | 0.5 | 0.5
氯侧工作耐压 MPa | 4.5 | 4.5 | 4.5 | 4.5 | 4.5 | 4.5 | 4.5 | 4.5 | 4.5 | 4.5 | 4.5 | 4.5 | 4.5 | 4.5
最高水温℃ | 35 | 35 | 35 | 35 | 35 | 35 | 35 | 35 | 35 | 35 | 35 | 35 | 35 | 35
水流量 (m³/h) | 8.6 | 15.8 | 15.8 | 19 | 32.6 | 32.6 | 38.5 | 55 | 65 | 75 | 80 | 92 | 92 | 105
接管尺寸 | DN63 PVC | DN63 PVC | DN63 PVC | DN63 PVC | DN75 PVC | DN75 PVC | DN75 PVC | DN75 PVC | DN75 PVC | DN110 PVC | DN110 PVC | DN110 PVC | DN110 PVC | DN160 PVC
盘管加热量/制冷量 (kW) | 63/50 | 76/60 | 101/80 | 150/120 | 180/150 | 220/180 | 252/200 | 227/180 | 252/200 | 302/240 | 378/300 | 416/330 | 454/360 | 479/380
热源(℃) | 60/55 | 60/55 | 60/55 | 60/55 | 60/55 | 60/55 | 60/55 | 60/55 | 60/55 | 60/55 | 60/55 | 60/55 | 60/55 | 60/55
水流量 (m³/h) | 10.8 | 13 | 17.5 | 25.7 | 31 | 31 | 37.8 | 39 | 43 | 51 | 65 | 71 | 78 | 82
7/12 | 7/12 | 7/12 | 7/12 | 7/12 | 7/12 | 7/12 | 7/12 | 7/12 | 7/12 | 7/12 | 7/12 | 7/12 | 7/12 | 7/12
水流量 (m³/h) | 10.8 | 12.5 | 15 | 22 | 26 | 31 | 35 | 31 | 34 | 41 | 51 | 56 | 61 | 65
接管尺寸 | DN60 | DN60 | DN60 | DN60 | DN60 | DN60 | DN100 | DN80 | DN80 | DN80 | DN80 | DN100 | DN100 | DN100
冷凝器散热量(kW) | 50 | 50 | 50 | 50 | 50 | 50 | 50 | 50 | 50 | 50 | 50 | 50 | 50 | 50
散热风量 (m³) | 16800 | 16800 | 16800 | 16800 | 19800 | 19800 | 19300 | 19800 | 19800 | 19800 | 19800 | 19800 | 19800 | 19800
外形尺寸 (长宽高mm) | 1500*800*1070 | 1500*800*1070 | 1500*800*1070 | 1500*800*1070 | 1500*800*1070 | 1500*800*1070 | 1500*800*1070 | 1500*800*1270 | 1500*800*1270 | 1500*800*1270 | 1500*800*1270 | 1500*800*1270 | 1500*800*1270 | 1500*800*1270
冷却器重量 (kg) | 145 | 145 | 145 | 145 | 155 | 155 | 155 | 155 | 155 | 155 | 155 | 155 | 155 | 155
除湿器数量 | 1 | 1 | 2 | 2 | 3 | 3 | 4 | 2 | 3 | 3 | 3 | 3 | 4 | 4
除湿泵外形尺寸 (mm) | 4000*1200*1500 | 4000*1300*1500 | 5000*1960*1760 | 5300*2010*1950 | 5600*2150*2320 | 6400*2300*2200 | 6400*2300*2200 | 6400*2300*2200 | 6400*2300*2200 | 7400*2300*2500 | 7400*2300*2500 | 7400*2300*2500 | 8050*2800*2800 | 8050*2800*2800
内机重量(kg) | 900 | 1100 | 1370 | 1670 | 1890 | 2320 | 2320 | 2320 | 2320 | 2520 | 2520 | 2520 | 2820 | 2820